## BOM_Schematic2_PCB6_2026-07-28
No. | Quantity | Comment | Designator | Footprint | Value | Manufacturer Part | Manufacturer | Supplier Part | Supplier
1 | 1 | 100uF | C3 | CAP-SMD_BD5.0-L5.3-W5.3-LS6.0-FD | 100uF | RVT100UF10V67RV0036 | KNSCHA(科尼盛) | C2891567 | LCSC
2 | 1 | 4.7uF | C5 | CAP-SMD_BD4.0-L4.3-W4.3-LS5.0-FD | 4.7uF | VT50V4R7M4X5 | JIERR(捷而瑞) | C48970985 | LCSC
3 | 1 | 10uF | C6 | CAP-SMD_BD5.0-L5.3-W5.3-LS6.0-FD | 10uF | JVJ50v10M5x5 | JIERR(捷而瑞) | C46550416 | LCSC
4 | 1 | 100nF | C7 | CAP-SMD_BD4.0-L4.3-W4.3-LS5.0-FD | 100nF | 225RV0060 | KNSCHA(科尼盛) | C46682882 | LCSC
5 | 1 | PESD5V0S1UB | D1 | SOD-523_L1.2-W0.8-LS1.6-RD-2 |  | PESD5V0S1UB | TECH PUBLIC(台舟) | C2912530 | LCSC
6 | 1 | KT-0603R | H1 | HDR-TH_8P-P2.54-V-F_MF254V-11-08-0743 |  | KT-0603R | KENTO | C37372 | LCSC
7 | 1 | B-2100S02P-A110 | H2 | HDR-TH_2P-P2.54-V-M-1 |  | B-2100S02P-A110 | Ckmtw(灿科盟) | C124375 | LCSC
8 | 1 | YLED0603R | LED1 | LED0603-FD |  | YLED0603R | YONGYUTAI(永裕泰) | C19171390 | LCSC
9 | 1 | 2kΩ | R4 | R0805 | 2kΩ | 0805W8F2001T5E | UNI-ROYAL(厚声) | C17604 | LCSC
10 | 1 | NodeMCU-32SLua | U1 | COMM-TH_NODEMCU-32SLUA |  | NodeMCU-32SLua | Ai-Thinker(安信可) | C111436 | LCSC
11 | 1 | HX9193-33GB | U2 | SOT-23-5_L3.0-W1.7-P0.95-LS2.8-BR |  | HX9193-33GB | HX(恒佳兴) | C296123 | LCSC